## Sheet1
序号 | 建设项目 | 建设内容 | 系统模块名称 | 型号/技术参数规格要求描述 | 数量 | 单位 | 税率 | 含税单价（元） | 含税总价（元） | 备注
一、智能化系统管控平台
1 | 综合管控平台 | 数据融合平台 | 接口驱动 | 支持文本文件、OPC、ModbusTCP、数据库等工业协议接入。 | 1 | 套 | 6%
|  |  | 采集服务 | 能够从各个异构的数据源抽取数据并进行转换，融合为统一的数据格式。 | 1
|  |  | 数据存储 | 基于时序数据库，实现高速大容量数据读写，硬件允许情况下，可支持集群和扩展数据存储。 | 1
|  |  | 数据服务 | 通过发布订阅的方式，实现监测数据的实时推送；采用WebSocket通讯方式，保证实时数据的推送效率。 | 1
|  |  | 逻辑测点 | 对采集到的数据测点进行二次加工，配置逻辑运算规则，实现基于原始测点的逻辑测点运算功能。 | 1
|  | 基础组件 | 系统管理 | 提供系统维护管理功能模块，包括组织机构管理、用户管理、角色管理、权限管理等。 | 1 | 套
|  |  |  | 对系统服务器、登录情况以及用户操作日志进行监控，并支持查询、检索、导出等管理功能。 | 1
|  |  | 测点数据 | 对接入的测点列表形式查看，支持按子系统、监测类型等方式查询，同时支持以曲线形式展示和导出历史数据。 | 1 | 套
|  |  | 报警信息 | 支持列表方式展示实时报警，按报警级别区分不同颜色显示。 | 1
|  |  |  | 支持按报警类型、监测类型、时间等对历史报警进行查询，支持Excel形式导出。 | 1
|  |  |  | 通过可查询的统计表对报警进行统计汇总，支持按子系统、监测类型、报警类型等进行查询，支持钻取式查看。 | 1
|  |  |  | 可自定义配置报警级别、颜色、处理方式。 | 1
|  |  | 图文管理 | 提供图文上传、下载等管理功能，还支持用户定义图文目录结构。能够管理包括矿图、预案、台账等各类常用文档。 | 1
|  |  | 空间数据采集工具 | 提供空间数据采集工具，采集矿井各类基础信息，更新维护巷道信息、传感器坐标位置等，保障系统的正常运行。 | 1 | 套
|  |  |  | 对象采集包括：巷道采集、对象更新和空间信息采集、点线区对象采集。 | 1
|  | 矿山总览 | 矿山总览 | 以总览图的形式，对煤矿的生产、安全、人员、设备等概要进行展示。 | 1 | 套
|  | 安全管控 | 安全监测 | 1.安全监测：采集安全监测系统数据，结合矿井巷道图，实时展示安全监控系统各类数据，可以在巷道图上查看传感器实时监测数据、历史曲线、联动周边信息等。 | 1 | 套
|  |  |  | 2.水文监测：基于水文监测系统数据，实现对水文孔的流量、井下明渠、水仓等水压、流量、水温、水化学参数等重要参数进行实时监测。 | 1
|  |  |  | 3.通风监测：接入通风系统数据，结合巷道图展示通风实时监测信息，并通过采集通风设施位置，在巷道图上对应位置展示通风设施信息。 | 1
|  |  |  | 4.矿压监测：接入矿压监测系统中的压力数据，并对采集到的实时数据进行分析，以形成矿压变化模型，并在历史数据变化的基础上对未来矿压数据进行预测。 | 1
|  | 生产监控 | 生产监控 | 接入煤矿的综采、掘进、主运输、通风、压风、排水等生产子系统，通过组态应用场景监控画面展示，实现可视化界面对相关子系统运行状态、系统监测数据、设备运行参数进行实时监控。 | 1 | 套
|  | 应急指挥 | 应急态势总览 | 以巷道图为基础，可以关联人员、视频、安全监测等系统数据，展示矿井整体安全状态。 | 1 | 套
|  |  | 应急预案配置 | 提供应急事件相关预案、灾害类型、流程图配置功能，以供用户进行应急预案流程配置，生成对应的应急预案流程图。 | 1
|  |  | 应急预案执行 | 系统为用户提供应急预案流程图，指挥人员可根据预案流程图进行应急指挥，系统可提示用户操作并记录用户的操作步骤。同时，系统提供信息联动，关联用户在应急场景下有可能使用的相关数据。支持在巷道图中，通过手动标识通过汇报等方式得到灾害类型、位置、受灾人员信息等。根据人员位置和灾害位置生成人员逃生救避灾路线。 | 1
|  |  | 预案演练记录 | 根据应急处理过程的记录，生成统计表，便于对应急指挥过程进行复盘总结。 | 1
|  | 灾害防治 | 灾害防治 | 1.瓦斯监测预警：接入瓦斯监测子系统数据，结合巷道图展示固定点瓦斯浓度数据、固定点风量和风流方向等数据，以及关键瓦斯数据变化曲线。 | 1 | 套
|  |  |  | 2.水害监测预警：接入水文等系统数据，实现水文监测点的动态观测和水害的预警分析，实现煤矿水文综合监测预警。 | 1
|  |  |  | 3.火灾监测预警：接入束管监测系统、光纤测温系统、防灭火系统等系统数据，实现对井下火灾参数的实时监测；具备火灾模拟演示功能，并与矿井相关监测监控系统连接，实现火灾的仿真，以及避灾路线的智能规划。 | 1
|  |  |  | 4.粉尘监测预警：接入粉尘监控系统，实现对井下粉尘的实时监测、智能分析及灾害预测、预警。 | 1
|  |  |  | 5.顶板灾害监测预警：接入矿山压力监测系统，实现对矿压监测点的实时监测；监测值达到预警值时，系统能够进行异常状态预警，在大屏上展示预警信息。 | 1
|  | 数据接入 | 子系统数据接入 | 与各子系统进行数据接口对接实现数据采集接入 | 1 | 套
2 | 地质保障系统 | 地质保障多源融合数据中心 | 地质勘探数据管理模块 | 地质勘探数据管理 | 1 | 套 | 6% |  |  | 参照省初级智能化建设做管理平台
|  |  | 地质测量数据管理模块 | 地质测量数据管理 | 1 | 套
|  |  | 水文数据管理模块 | 水文数据管理 | 1 | 套
|  |  | 瓦斯数据管理模块 | 瓦斯数据管理 | 1 | 套
|  |  | 火区数据管理模块 | 火区数据管理 | 1 | 套
|  | 地质保障系统和服务 | 透明地质保障平台 | 基础Gis平台 | 1 | 套
|  |  |  | 数据管理功能 | 1 | 套
|  |  |  | 可视化功能模块 | 1 | 套
|  |  |  | 空间分析计算模块 | 1 | 套
3 | 新建平台接入 | 综掘智能化 | 接入综合管控平台 |  | 1 | 套 | 6%
4 | 新建平台接入 | 主通风子系统 | 接入综合管控平台 |  | 1 | 套 | 6%
|  | 局扇通风子系统 | 接入综合管控平台 |  | 1 | 套 | 6%
|  | 瓦斯抽采子系统 | 接入综合管控平台 |  | 1 | 套 | 6%
|  | 压风（制氮）子系统 | 接入综合管控平台 |  | 1 | 套 | 6%
|  | 排水子系统 | 接入综合管控平台 |  | 1 | 套 | 6%
|  | 主运输子系统 | 接入综合管控平台 |  | 1 | 套 | 6%
|  | 供配电子系统 | 接入综合管控平台 |  | 1 | 套 | 6%
5 | 安全管理系统 | 流媒体已建，接入视频 |  |  | 1 | 套 | 6%
|  | 接入综合管控平台 |  |  | 1 | 套 | 6%
|  | 瓦斯灾害防治 | 瓦斯灾害防治 | 安全监控系统 | 1 | 套 | 6%
|  |  |  | 系统数据采集 | 1 | 套
|  |  |  | 瓦斯抽采作业管理信息系统 | 1 | 套
|  | 矿井水害防治 | 矿井水害防治 | 水文监测系统 | 1 | 套
|  |  |  | 系统数据采集 | 1 | 套
|  | 火灾防治 | 火灾防治 | 火灾监控系统 | 1 | 套
|  |  |  | 系统数据采集 | 1 | 套
|  |  |  | 束管监测系统 | 1 | 套
|  |  |  | 系统数据采集 | 1 | 套
|  | 顶板灾害监测 | 顶板灾害监测 | 顶板灾害监测 | 1 | 套
|  |  |  | 系统数据采集 | 1 | 套
|  | 粉尘监测 | 粉尘防治 | 粉尘监测系统 | 1 | 套
|  |  |  | 粉尘传感器 | 1 | 套
|  |  |  | 井下降尘装置 | 1 | 套
|  |  |  | 系统数据采集 | 1 | 套
6 | 生产经营管理系统 | 生产计划及调度管理 | 调度管理 | 具有跟值班管理、调度会议、收发文登记、调度报表等调度业务管理功能。 | 1 | 套 | 6%
|  |  | 生产管理 | 具有生产基础信息管理、煤质看板、检验记录、出块率、采掘接续管理等功能。 | 1 | 套
|  | 生产技术管理 | 生产图件管理 | 对生产图件进行管理，主要包括各类生产相关图纸，支持预览、下载、重新上传、删除等功能。 | 1 | 套
|  |  | 生产文档管理 | 对生产相关的各类文档进行管理，支持预览、下载、重新上传、删除等功能。 | 1 | 套
|  |  | 经营资料管理 | 对经营资料进行管理，包括各种管理类的资料，支持预览、下载、重新上传、删除等功能。 | 1 | 套
|  | 机电设备管理 | 机电设备管理 | 具有设备台账管理、登记管理、维护管理、盘点管理等功能，实现设备基础信息管理和维护。 | 1 | 套
|  |  | 机电设备在线监测 | 实现子系统接入设备运行的各项参数，实现设备状态和参数的在线实时监测。 | 1 | 套
|  | 岗位标准作业流程管理 | 安全生产标准化管理 | 安全生产标准化评分，上传达标规范文档，按月进行各专业标准化评分，并自动生成汇总报表。包括标准化资料上传、生产标准化评分、检查情况汇总等。 | 1 | 套
二、矿井环网建设
1 | 核心交换机 |  |  | GY-IYW4816W6R | / | 台 | / | / | / | 利旧设备，无需报价
2 | KVM切换器 |  |  |  | / | 台 | / | / | /
3 | 井下本安交换机主机 |  |  | KJJ12 | / | 台 | / | / | /
4 | 地面交换机 |  |  |  | / | 台 | / | / | /
5 | UPS电源 |  |  | KDW660/12B | / | 台 | / | / | /
6 | 跳线及辅材 |  |  |  | / | 批 | / | / | /
三、通风机集控系统及局扇系统
1 | 主扇控制系统 | PLC控制柜 |  | SJ101 | / | 套 | / | / | / | 利旧设备，无需报价
|  | 工业以太网交换机 |  | 2光8电口 | / | 对 | / | / | /
|  | 多路温度巡检仪 |  | 16路 带RS485通讯 | / | 台 | / | / | /
|  | 矿用表面式温度传感器 |  | GWP100 | / | 台 | / | / | /
|  | 矿用振动传感器 |  |  | / | 台 | / | / | /
|  | 辅材 |  |  | / | 批 | / | / | /
2 | 局扇控制系统 | 隔爆兼本安控制箱 |  | 安徽众一kxj127；含PLC CPU模块、数字量模块、多功能模块、采集模块、电源 | 2 | 台 | 13%
|  |  |  | 安装施工费用 | 2 | 项 | 9%
|  | 安装电流传感器 |  |  | 16 | 台 | 9%
|  | 安装电压传感器 |  |  | 8 | 台 | 9%
四、瓦斯抽放监控系统（4台泵）
1 | 上位机 |  |  | 4U工控机IPC610L | / | 台 | / | / | / | 利旧设备，无需报价
I7 14400/16G/SSD500G/HDD2T/27'液晶显示器/双千兆网卡/键鼠/音箱
2 | 矿用隔爆兼本安型控制箱 |  |  | 含PLC CPU模块、数字量模块、多功能模块、采集模块、工业交换机、电源、按钮等 | / | 套 | / | / | /
3 | 矿用液位传感器 |  |  | GUY10 | / | 台 | / | / | /
4 | 缺水传感器 |  |  | VHS10 | / | 台 | / | / | /
5 | 振动传感器 |  |  | 0-20mm/s，4-20mA | / | 台 | / | / | /
6 | 电机温度传感器 |  |  | PT100 | / | 台 | / | / | /
7 | 泵体轴温传感器 |  |  | PT100 | / | 台 | / | / | /
8 | 智能一体化电动蝶阀 |  |  |  | / | 台 | / | / | /
9 | 电动球阀 |  |  |  | / | 台 | / | / | /
10 | 电动球阀 |  |  |  | / | 台 | / | / | /
11 | 安装辅材 |  |  | 扎带、端子、收发器等 | / | 批 | / | / | /
五、压风机子系统（4台空压机）
1 | PLC控制柜 |  |  | pt柜 | / | 套 | / | / | / | 利旧设备，无需报价
2 | 安装振动传感器 |  |  | 0-20mm/s，4-20mA | 6 | 台 | 9%
3 | 安装风包温度传感器 |  |  | PT100 | 4 | 台 | 9%
4 | 安装风包压力传感器 |  |  |  | 4 | 台 | 9%
5 | 安装电机用表面式温度传感器 |  |  |  | 4 | 台 | 9%
6 | 安装电量采集传感器 |  |  |  | 4 | 台 | 9%
7 | 安装风包排水电磁阀 |  |  | DN20 | 2 | 台 | 9%
8 | 一体式流量计 |  |  | 浙江朝科DN100；485信号、（4-20）ma电流信号、脉冲、频率、报警 | 1 | 台 | 13%
|  |  |  | 安装施工费用 | 1 | 项 | 9%
9 | 辅材 |  |  |  | 1 | 批 | 9%
六、排水系统（3台泵）
1 | 截流水泵房（3台泵） | 上位机软件 |  | 组态软件 | 1 | 套 | / | / | / | 免费接入
|  | 上位机软件开发 |  | 画面显示、参数设置、操作界面 | 1 | 套 | / | / | / | 免费接入
|  | 下位机软件开发 |  | PLC编程组态、设备配置调试 | 1 | 套 | / | / | / | 免费接入
|  | 矿用隔爆兼本安型控制箱 |  | 含PLC CPU模块、数字量模块、多功能模块、采集模块、工业交换机、电源、按钮等 | / | 套 | / | / | / | 利旧设备，无需报价
|  | 安装矿用液位传感器 |  | GUY10 | 2 | 台 | 9%
|  | 矿用本安型超声波流量计 |  | 定制 | 2 | 台 | 13%
|  |  |  | 安装施工费用 | 2 | 项 | 9%
|  | 矿用本安型压力传感器 |  | 定制 | 3 | 台 | 13%
|  |  |  | 安装施工费用 | 3 | 项 | 9%
|  | 安装本安型温度传感器 |  | GWD100(B) | 8 | 个 | 9%
|  | 安装矿用振动传感器 |  | GBY20 | 8 | 台 | 9%
|  | 智能一体化电动闸阀 |  | DN200，660V | 12 | 台 | / | / | / | 利旧设备，无需报价
|  | 碟阀安装配件，含两端法兰、密封垫等 |  |  | 12 | 套 | / | / | /
|  | 安装辅材 |  | 扎带、镀锌管件、端子等 | 1 | 批 | 9%
2 | 采区水泵房（3台泵） | 矿用隔爆兼本安型控制箱 |  | 含PLC CPU模块、数字量模块、多功能模块、采集模块、工业交换机、电源、按钮等 | 1 | 套 | / | / | / | 利旧设备，无需报价
|  | 安装矿用液位传感器 |  | GUY10 | 2 | 台 | 9%
|  | 矿用本安型超声波流量计 |  | YHL500 | 0 | 台 | / | / | / | 利旧设备，无需报价
|  | 矿用本安型压力传感器 |  | GPD40（A) | 0 | 台 | / | / | / | 利旧设备，无需报价
|  | 安装本安型温度传感器 |  | GWD100(B) | 8 | 个 | 9%
|  | 安装矿用振动传感器 |  | GBY20 | 8 | 台 | 9%
|  | 智能一体化电动闸阀 |  | DN200，660V | 12 | 台 | / | / | / | 利旧设备，无需报价
|  | 碟阀安装配件，含两端法兰、密封垫等 |  |  | 12 | 套 | / | / | /
|  | 安装辅材 |  | 扎带、镀锌管件、端子等 | 1 | 批 | 9%
七、皮带智能化
1 | 一部 | 扩音电话 |  | 安徽众一KTK18；本安参数：电源端：Ui：DC18.5V，Ii：1.5A；Ci：0μF，Li：0mH； | 4 | 台 | 13%
CAN通信：Uo：6V，Io：50mA；Co：20μF，Lo：10mH。
|  |  |  | 安装施工费用 | 4 | 项 | 9%
|  | 安装红外温度传感器 |  | GWD100 | 1 | 个 | 9%
2 | 二部 | 扩音电话 |  | 安徽众一KTK18；本安参数：电源端：Ui：DC18.5V，Ii：1.5A；Ci：0μF，Li：0mH； | 2 | 台 | 13%
CAN通信：Uo：6V，Io：50mA；Co：20μF，Lo：10mH。
|  |  |  | 安装施工费用 | 2 | 项 | 9%
|  | 安装红外温度传感器 |  | GWD100 | 2 | 个 | 9%
3 | 三部 | 扩音电话 |  | 安徽众一KTK18；本安参数：电源端：Ui：DC18.5V，Ii：1.5A；Ci：0μF，Li：0mH； | 2 | 台 | 13%
CAN通信：Uo：6V，Io：50mA；Co：20μF，Lo：10mH。
|  |  |  | 安装施工费用 | 2 | 项 | 9%
|  | 安装红外温度传感器 |  | GWD100 | 2 | 个 | 9%
八、电力监控系统
1 | 地面电力监控系统 | 高压进线保护测控装置 |  |  | 0 | 台 | / | / | /
|  | 高压电容器保护测控装置 |  |  |  | 台 | / | / | /
|  | 高压出线线路保护装置 |  |  |  | 台 | / | / | /
|  | PLC控制柜 |  |  | 1 | 台 | / | / | / | 利旧设备，无需报价
|  | 烟雾传感器 |  |  | 1 | 套 | / | / | / | 利旧设备，无需报价
|  | 温度传感器 |  |  | 1 | 套 | / | / | / | 利旧设备，无需报价
2 | 中央变电所电力监控系统 | 矿用隔爆兼本安型电力箱 |  | 安徽众一KJU660；含电力网关服务器、数字量模块、多功能模块、采集模块、电源 | 1 | 台 | 13%
|  |  |  | 安装施工费用 | 1 | 项 | 9%
|  | 高压矿用智能综合保护器 |  |  | 0 | 台 | / | / | /
|  | 低压矿用智能综合保护器 |  |  |  |  | / | / | /
|  | 安装附件 |  |  | 1 | 批 | 9%
3 | 采区变电所电力监控系统 | 矿用隔爆兼本安型电力箱 |  | 安徽众一KJU660；含电力网关服务器、数字量模块、多功能模块、采集模块、电源 | 1 | 台 | 13%
|  |  |  | 安装施工费用 | 1 | 项 | 9%
|  | 高压矿用智能综合保护器 |  |  | 0 | 台 | / | / | /
|  | 低压矿用智能综合保护器 |  |  |  |  | / | / | /
|  | 安装附件 |  |  | 1 | 批 | 9%
九、视频监控系统
1 | 128路录像机 |  |  | 海康 | 1 | 台 | / | / | / | 矿方自行增补，本次无需报价
2 | 磁盘 |  |  | 10T | 8 | 块 | / | / | /
3 | 筒型网络摄像机 |  |  | DS-2CD7A27EWD | 6 | 台 | / | / | /
4 | 矿用隔爆型网络摄像仪 |  |  | 摄像仪，网络400万高清,含后备电源 | 6 | 套 | / | / | /
5 | 安装辅材 |  |  | 安装辅材 | 1 | 套 | / | / | /
十、信息引导系统
1 | 井下查询机 |  |  |  | 0 | 台 | / | / | / | 矿方自行增补，本次无需报价
2 | 地面查询机 |  |  |  | 0 | 台 | / | / | /
3 | 信息引导系统发布软件 |  |  |  | 0 | 套 | / | / | /
4 | 矿用本安型LED显示屏 |  |  |  | 0 | 台 | / | / | /
5 | 安装辅材 |  |  | 安装辅材 | 1 | 套 | / | / | /
合计项
序号 | 税率 | [6 empty] | 含税报价（元） | 不含税报价（元）
1 | 6%
2 | 9%
3 | 13%
4 | 总计
注：
1.报价采用四舍五入法保留至小数点后两位
2.供应商承诺在报价中提到的各项设备、材料、服务承诺均含在本次报价范围内。
3.报价须包含完成本项目所有内容，且不得超过最高限价。
4.如提供货物采用的是木质包装材料，在送达货物时须提供有效的《植物检疫证书》，否则收货人可拒收货物，相关后果由乙方/卖方承担。