## Sheet1
序号 | 名称 | 施工要求 | 税率 | 单位 | 数量 | 单价报价（含税/元） | 小计报价（含税/元)
1 | 全光路由器 | 品牌：华为 | 13% | 个 | 1
型号：主网关B866
1、WAN 口：XG-PON
2、LAN 口：≥4GE
3、电话口：≥4 路
4、USB 接口：≥1*USB2.0
5、处理器能力：5000DMPIS 以上
6、RAM：512MB 及以上
7、Flash：256MB 及以上
8、内置对从设备的供电能力：支持对 8 个设备的远供能力
9、管理的从设备个数：最大同时支持 32 个
10、外观：金属外壳
11、带机量不低 300 用户，支持同时下挂 32 个从设备。12、VxLAN 吞吐量单向不低于 5000Mbps。
13、支持 Dying Gasp 功能，网关将自身掉电事件通知 OLT的能力。
14、支持 IP 地址与 MAC 地址的静态绑定。
15、接口： 4*GE + 4*POTS，具备 XGPON 上行光口以及 GPON下行光口
16、支持对特定的从设备的 SSID 和 ETH 端口配置 NATIVEVLAN 功能
2 | 安装全光AP | 安装的设备参数如下： | 9% | 项 | 7
1、WAN 口：1G GPON
2、LAN 口：大于等于 1GE
3、WiFi2.4G、 5GHz（11ax）：3000Mbps(2*2)支持 160MHz频宽
4、处理器能力：3000DMPIS 及以上
5、RAM：256MB 及以上
6、Flash：128MB 及以上
7、WiFi 规格：支持 WiFi2.4G、5GHz（11ax）3000Mbps(2*2)支持 20MHz、40MHz 和 80MHz、160MHz 频宽
8、支持自动发现，自动添加并确认的功能，支持从主设备同步如下信息：
（1）Wi-Fi 模块：Wi-Fi 配置同步、Wi-Fi 漫游切换自动调优；
（2）账号同步：WEB 账号同步，自动同步主网关的用户账号以及密码；
（3）时间同步：主从设备时间同步，包括时间、时区等信息；
9、从设备统一光接口类型为 XC/UPC。
10、从设备支持通过光电复合缆远程供电，可选支持本地适配器 12V 供电。
11、从设备支持连接 STA 数量不低于 128 个。
12、从设备支持并发数据 STA 数量不低于 64 个，且此时STA 平均流量不低于 5Mbps。
13、支持吸顶和挂墙安装，默认带安装挂件。
3 | 安装分支光电复合缆 | 安装的设备参数如下： | 9% | 项 | 500
1、最小弯曲半径：不大于静态 24mm，动态 48mm
2、接头类型：XC/UPC
3、接头插损：最大≤ 0.5 dB
4、额定工作电压（直流）：48~56 V
5、额定工作电流（直流）：0.25 A
6、阻燃等级：UL94-V0
7、支持光电接续管，预制光电复合缆的长度不够的时，可使用光电接续管将两根定长预制光电复合缆接续在一起延伸长度，光和电信号可同时接续
8、满足中华人民共和国通信行业标准“YD.T 1997.4 通信用引入光缆 第 4 部分：光电混合缆”的要求
4 | 安装调试 | 设备箱安装、9U机柜安装、主从设备安装调试等 | 6% | 项 | 1
2、合计项
2.1 | 税率 |  | 含税金额/元 |  |  | 不含税金额/元
2.2 | 6%
2.3 | 9%
2.4 | 13%
2.5 | 合计
注：
1.报价采用四舍五入法保留至小数点后两位
2.供应商承诺在报价中提到的各项设备、材料、服务承诺均含在本次报价范围内。
3.报价须包含完成本项目所有内容，且不得超过最高限价。
4.如提供货物采用的是木质包装材料，在送达货物时须提供有效的《植物检疫证书》，否则收货人可拒收货物，相关后果由乙方/卖方承担。