## Sheet1
序号 | 服务名称 | 子项 | 相关设备 | 相关要求 | 税率 | 数量 | 单位 | 单价（元） | 含税总价（元）
1 | 设备采购 | 无人机及相关设备采购 | 大型无人机 | 1. 裸机重量（含电池）：＜10千克 2. 展开尺寸：＜1000mm * 800 mm* 500 mm 3. 最大载重：≥6 千克 4. 最大水平飞行速度（海平面附近无风）：≥25 米/秒 5. 最长飞行时间（带负载无风环境）：≥59 分钟 6. 最大抗风速度：≥12 米/秒 7. 飞行器防护等级：≥IP55 8. 机身负载接口：≥4个 9. 最大挂载数量：≥7 10. 感知系统：需具备全向双目视觉模块、六向毫米波雷达模块、顶部环扫激光雷达模块、可实现白天及夜间避障 11. 最大信号有效距离（无干扰、无遮挡）：≥40 公里 12. 图传天线数量：≥10 13. 应支持作为中继机使用，可为另一台作业机提供中继信号（提供公安部检测机构出具的检测报告予以佐证） 14. 应支持激光雷达模块检测并锁定目标导地线，并保持机身与导地线固定距离，以设定好的速度侧向飞行，同时连续拍摄导地线照片（提供公安部检测机构出具的检测报告予以佐证） 15. 应支持三频通信，当其中一个信道阻塞时，飞行器应能切换到其他信道通信；频率范围1430MHz~1444MHz、2400MHz~2476MHz、5725MHz~5829MHz（提供公安部检测机构出具的检测报告予以佐证） 16. 飞行器应具备五模云台相机，需包含变焦镜头，广角镜头，红外热成像镜头，激光测距模块，近红外补光模块，（提供公安部检测机构出具的检测报告予以佐证） 17. 设备需包含飞行器一套，智能飞行电池4块，遥控器2个，图传模块2个，双云台组件1个，第三云台组件1个，喊话器一套（含1年的机损服务，在保障额度内免费维修）探照灯一套（含1年的机损服务，在保障额度内免费维修）五模云台相机1套（含1年的机损服务，多台额度共享服务） | 13% | 2 | 个
|  |  | 小型无人机 | 1、最大起飞重量：≤1450g 2、折叠后尺寸（长×宽×高）：≤265×120×150mm 3、最大信号有效距离（无干扰、无遮挡）：≥25km 4、最长飞行时间：≥49 分钟 5、最大可抗风速：≥12m/s 6、GNSS：仅支持BeiDou定位模式； 7、最大水平飞行速度：≥18m/s 8、可见光相机变焦倍数：不低于112倍 9、红外热成像相机变焦倍数：不低于28倍数码变焦（提供检测报告予以佐证） 10、联动变焦：需支持可见光、红外分屏显示，支持联动变焦、支持单独变焦（提供检测报告予以佐证） 11、支持中继：需支持信号中继及机机中继功能、 12、系统能支持AI识别及AI目标数量统计功能（提供检测报告予以佐证） 13、设备需包含飞行器一套，智能飞行电池4块，遥控器电池1块，探照灯1套，喊话器1套，（探照灯和喊话器可以单独使用或组合使用），增强图传模块2个。 | 13% | 3 | 个
|  |  | 便携式无人机反制盾 | 1）▲外观：样品应为一体化结构，无外露天线，非枪形态，内置定向天线。外观应整洁，表面应无锈蚀、霉斑、污渍、镀涂层剥落及明显的划痕、毛刺，文字、符号、标志和各种显示应清晰；结构件与控制件应完整、无机械损伤。（提供国家权威机构出具的检测报告复印件并加盖厂家公章） 2）重量：重量应≤6.5kg（含电池） 3）尺寸：主机（含接口及握把，不含支架）尺寸应满足：长：（370±2）mm；宽：（270±2）mm；高：（180±2）mm。 4）架设方式：支持单手/双手手持、背负式操作，或采用三脚支架架设使用。 5）▲操作功能：①具备独立电源按键，实现主机开关功能。②干扰按钮数量≤3个，应能通过1.2G/1.5G、800M/900M、2.4G/5.2G/5.8G按钮，实现多频打击功能。（提供国家权威机构出具的检测报告复印件并加盖厂家公章） 6）状态指示：设备应具有工作状态、电池电量（充电过程中为红色，充满后变为绿色）等指示功能。 7）干扰功能：能通过信号干扰方式干扰无人机的图传链路、飞控链路及导航信号，驱离无人机或使无人机迫降(需无人机支持迫降或返航功能)。 8）▲干扰机型：大疆、道通、Wi-Fi无人机、穿越机(覆盖ELRS、TBS Crossfire协议等)、DIY FPV无人机(数传模块)、航模、固定翼无人机等机型。（提供国家权威机构出具的检测报告复印件并加盖厂家公章） 9）▲干扰模式：应具有6个发射模块，并支持开启以下干扰模式，并可自定义切换：2频（信道2、信道3）导航信号干扰；4频（信道1、信道4～6）图传链路、飞控链路信号干扰；6频（信道1～6）全信道同时干扰。（提供国家权威机构出具的检测报告复印件并加盖厂家公章） 10）▲发射频段:各信道的发射频段范围应满足：第1信道：（860±5）MHz～（930±5）MHz；第2信道：（1160±5）MHz～（1310±5）MHz；第3信道：（1550±5）MHz～（1620±5）MHz；第4信道：（2400±5）MHz～（2483±5）MHz；第5信道：（5150±5）MHz～（5250±5）MHz；第6信道：（5725±5）MHz～（5850±5）MHz。（提供国家权威机构出具的检测报告复印件并加盖厂家公章） 11）发射功率：各端口的输出功率应满足：第1信道：（46±2）dBm；第2信道：（40±2）dBm；第3信道：（40±2）dBm；第4信道：（47±2）dBm； 第5信道：（46±2）dBm；第6信道：（47±2）dBm。 12）发射带宽：单信道最大发射带宽应≥150MHz。 13）干扰距离：在无明显雨、雪、雾天气的环境（无明显遮挡、无明显电磁干扰）条件下，对无人机、穿越机图传控制模块、穿越机数传控制模块干扰距离应≥2km。 14）▲干通比：≥20:1（提供国家权威机构出具的检测报告复印件并加盖厂家公章） 15）干扰角度：水平方向：±40°；垂直方向：±20°。 16）干扰响应时间：从启动干扰至无人机图传信号丢失所需的时间应≤1s。 17）同时干扰数量：≥30架。 18）干扰成功率：≥99%。 19）▲干扰时长：能支持单次发射时长为10min～30min。（提供国家权威机构出具的检测报告复印件并加盖厂家公章） 20）▲持续干扰时长：①常温状态下，4频打击模式的持续干扰续航时间≥30min；②高温状态下，4频打击模式的持续干扰续航时间≥20min。（提供国家权威机构出具的检测报告复印件并加盖厂家公章） 21）▲外接探测：设备支持独立使用，也可支持外挂手持式侦测定位设备使用，通过手持机实时侦测告警无人机，手动开启干扰进行反制。（提供国家权威机构出具的检测报告复印件并加盖厂家公章） 22）输出功率：设备总输出功率应≥220W。 23）电磁环境试验：按照GB/T 8702-2014《电磁环境试验限值》要求 24）▲具备卫星定位导航设备单北斗独立定位（提供国家无线电监测中心监测中心出具的检测报告加盖原厂公章） | 13% | 2 | 个
|  |  | 便携式无人机反制枪型设备 | 1)外观和机械设计：设备应采用一体式设计，无外接功能模块及外露天线，采用可插拔式锂电池。 2)设备尺寸：设备(含电池)尺寸应满足：长：(732±2)mm;宽：(112±2)mm;高：(443±2)mm。 3)设备重量：设备(含电池)重量应≤5.5kg;设备(不含电池)重量应≤4.5kg。 4)探测功能：应具有无人机信号无源探测功能，并在探测状态下，不主动发射无线电信号。 5)▲状态指示功能：应具有设备电池电量、工作状态(启动状态、侦测状态、搜星状态、打击状态、信号强度)等指示功能。探测到无人机后，应能显示探测到的无人机品牌、型号、工作频段及剩余电池电量百分比、侦测数量等信息。针对支持测向的机型，应能通过内置的电子罗盘模块，显示设备朝向方向的信号强度。（提供国家权威检测机构出具的检测报告加盖厂商公章） 6)探测定位功能：设备应能对无人机和遥控器(飞手)进行单站定位，在显示屏可实时显示探测到的无人机品牌、型号、工作频段、电子ID(机身序列号)、入侵角度、方位、距离等信息；连接管控平台后，应能在电子地图上显示探测到的无人机经纬度、飞行高度、速度及遥控器(飞手)经纬度、距离等信息； 7)▲频谱探测范围：应能探测频率范围在25MHz～6000MHz内的无线信号。（提供国家权威检测机构出具的检测报告加盖厂商公章） 8)▲重要探测频段：应能探测识别工作频段为330MHz、433MHz、840MHz～900MHz、915MHz、933MHz、1.4GHz、2.4GHz、5.2GHz、5.8GHz等无人机频段信号。（提供国家权威检测机构出具的检测报告加盖厂商公章） 9)▲探测距离：在无明显雨、雪、雾天气的环境(无明显遮挡、无明显电磁干扰)条件下，设备正对无人机的探测距离应≥3km。（提供国家权威检测机构出具的检测报告加盖厂商公章） 10)探测响应时间检测：无人机保持开机状态，设备从启动探测至发现无人机所需的时间应≤2s; 11)▲探测灵敏度：≤-110dBm(工作频点为1050MHz);（提供国家权威检测机构出具的检测报告加盖厂商公章） 12)目标定位：应支持通过协议解析方式，单站定位无人机及遥控器(飞手),并可显示无人机及遥控器(飞手)的经纬度坐标、距离等信息。 13)定位机型：应支持单站定位大疆(Mavic、Air、Mini、FPV、Avata、经纬等系列无人机，覆盖大疆OcuSync2.0、OcuSync3.0、OcuSync4.0图传协议机型)、Parrot、DIY无人机(模拟图传、黑羊TBSCrossFire飞控)等机型； 14)▲干扰功能：应能通过对无人机图传链路、控制链路及导航信号的压制式干扰，使无人机进行迫降、返航或驱离。（提供国家权威检测机构出具的检测报告加盖厂商公章） 15)干扰频段：设备干扰信号发射频段应包括以下频段；第1信道：(840±10)MHz～(930±10)MHz;第2信道：(1550±10)MHz～(1620±10)MHz;第3信道：(2400±10)MHz～(2500±10)MHz;第4信道：(5650±10)MHz～(5850±10)MHz。。 16)干扰距离：在无明显雨、雪、雾天气的环境(无明显遮挡、无明显电磁干扰)条件下，设备对无人机遥控频段、导航频段的干扰距离均应≥2km。 17)干扰响应时间：设备从干扰开启至无人机遥控器信号丢失所需的时间应≤1s。 18)同时干扰数量：设备应支持同时干扰压制覆盖范围内，无人机数量应≥10架次。 19)▲诱骗功能：可生成特定仿真卫星导航信号，控制无人机目标的定位坐标，对目标进行驱离、迫降，或使目标按照圆周或螺旋远离方式飞行。（提供国家权威检测机构出具的检测报告加盖厂商公章） 20)▲诱骗模式：系统应支持设迫降模式，通过投射禁飞区信息，可禁止防护区域内无人机飞行；系统应设有驱离模式，通过预设飞行位置轨迹信息，使无人机在防护区外按照既定的轨迹飞行，使其进行直线、圆周或螺旋方式运动；（提供国家权威检测机构出具的检测报告加盖厂商公章） 21)▲发射频点：(1)GPS-L1:1575.42±1.023MHZ;(2)GLONASS-L1:1602.0MHz+N×562.5kHz±511kHz(N取-7-6);(3)BDS-B1:1561.098±2.046MHz;BDS导航信号发射可通过连接指控系统进行设置打开或关闭状态；（提供国家权威检测机构出具的检测报告加盖厂商公章） 22)▲时间同步精度：≤60ns;（提供国家权威检测机构出具的检测报告加盖厂商公章） 23)▲移动终端功能：支持连接后台系统，查看设备内部模块运行状态、无人机报警记录及导出、白名单无人机等信息。（提供国家权威检测机构出具的检测报告加盖厂商公章） 24)设备自定位功能：设备应能接收GPS、GLONASS、BDS、Galileo的卫星信号，自动定位设备所在位置，应能在电子地图上标识设备当前实时位置并显示经纬度信息。 25)▲电子罗盘校准功能：设备应支持在复杂的使用环境下，电子罗盘受到外界电磁环境的影响后，可以通过手动对设备内电子罗盘进行重新校准；（提供国家权威检测机构出具的检测报告加盖厂商公章） 26)▲多组合干扰功能：设备应支持通过按键切花反制模式，可选择3频图传、控制链路压制干扰；3频图传、控制链路压制干扰+L1导航诱骗组合方式干扰；4频图传、控制、导航链路压制干扰；（提供国家权威检测机构出具的检测报告加盖厂商公章） 27)▲具备卫星定位导航设备单北斗独立定位（提供国家无线电监测中心监测中心出具的检测报告加盖原厂公章） | 13% | 2 | 个
|  |  | 手持式无人机侦测定位设备 | 1）外观结构：外观应整洁，表面应无锈蚀、霉斑、污渍、镀涂层剥落及明显的划痕、毛刺，文字、符号、标志和各种显示应清晰；结构件与控制件应完整、无机械损伤。开关、按键、旋钮的操作灵活可靠、无阻滞、零部件应紧固无松动，设备按键、SIM卡槽等装置应放置侧面板。设备应为一体式结构，天线可拆卸。 2）设备尺寸及重量：设备长*宽*高应≤177mm*88mm*30mm，重量≤580g（不含天线）。 3）显示屏：设备应具有电容触摸屏，支持多点触摸式操作，屏幕尺寸应≥6英寸。 4）无源探测：设备应为无源探测，在工作状态下，设备不会主动发射无线电信号，对周边环境无影响。 5）▲探测功能：设备应能通过协议解析方式识别各无人机的电子指纹 ID（个体识别号）并对无人机和遥控器（飞手）进行单站定位，定位品牌类型应覆盖大疆、道通、Wi-Fi 无人机、DIY 无人机（模拟图传模块等）。（提供公安部所属检测机构出具的检测报告复印件加盖厂商公章） 6）▲探测定位功能：设备定位到无人机后，应能在显示屏实时显示探测定位到的无人机品牌型号、SN 码(机身序列号）、工作频段、方位、距离、经纬度坐标（示值显示到小数点后 6 位）、飞行高度、飞行速度等信息，并能在电子地图上显示无人机位置图标、入侵角度和飞行轨迹；设备定位到无人机后，应能在探测列表实时显示遥控器（飞手）经纬度坐标（示值显示到小数点后 6 位）、方位、距离等信息，并能在电子地图上显示遥控器（飞手）位置图标、遥控器（飞手）位置图标与对应无人机的连线。（提供公安部所属检测机构出具的检测报告复印件加盖厂商公章） 7）▲探测范围：设备应能探测频率范围在70MHz～6000MHz内的无线信号，探测频段可设置。（提供公安部所属检测机构出具的检测报告复印件加盖厂商公章） 8）重点频段侦测：设备应能侦测识别工作频段为433MHz、915MHz、933MHz、1.2GHz、1.4GHz、2.4GHz、5.2GHz、5.8GHz等无人机信号。 9）探测灵敏度：≤-108dBm。 10）探测距离：设备对无人机的探测、定位距离应≥3km。 11）▲探测高度：0-1200m。（提供公安部所属检测机构出具的检测报告复印件加盖厂商公章） 12）探测角度：水平360°；竖直±90°。 13）▲定位精度：设备探测到的经纬度坐标与无人机实际经纬度坐标的平均定位误差应≤2.5m，设备探测到无人机的飞行高度与无人机实际飞行高度的平均高度误差应≤1m，设备探测到的经纬度坐标与遥控器（飞手）实际经纬度坐标的平均定位误差应≤1m。（提供公安部所属检测机构出具的检测报告复印件加盖厂商公章） 14）探测结果刷新时间：无人机经纬度探测结果刷新时间应≤2s。 15）虚警率：设备在无明显遮挡、无明显电磁干扰的条件下，持续探测24小时，虚警应≤1架次。 16）同一无人机入侵识别功能：同一架无人机多次入侵时，应能整合该无人机的多条入侵信息并融合为一条信息，且整合的多条入侵信息中无人机的 SN 码应相同。 17）多目标识别功能：设备能同时探测并识别无人机的数量应≥15架；型号≥15种。 18）▲多目标跳频跟踪能力：设备具有多目标跳频信号跟踪功能，目标无人机改变工作频段后，系统应仍能自动跟踪、并识别为同一架次无人机，并在电子地图上显示为同一条轨迹；同时支持多目标跳频并跟踪的数量应≥10 架次。（提供公安部所属检测机构出具的检测报告复印件加盖厂商公章） 19）▲模拟图传侦测功能：设备应实时显示探测到的1.2GHz、5.8GHz等工作频段的模拟图传截图画面，应能将探测到的模拟图传截图画面存储到事件列表中，并能对截图画面进行查看。（提供公安部所属检测机构出具的检测报告复印件加盖厂商公章） 20）目标导航功能：支持无人机、遥控器（飞手）位置一键导航，应能对探测列表中实时显示的无人机、遥控器（飞手）位置生成二维码，扫描二维码后应能联动打开地图 APP并自动导航至定位点。 21）▲非标无人机侦测定位功能：设备应支持对TBS Crossfire等非标通信模快进行探测定位，并能进行目标导航，设备定位到非标通信模块后，应能在探测列表实时显示经纬度坐标。（提供公安部所属检测机构出具的检测报告复印件加盖厂商公章） 22）PTT语音对讲：多台（≥2）设备通过无线网络组网后应能一键调用对讲APP开启即时通信。 23）语言设置：系统应能是指系统语言，应支持中文、英语、波兰语、俄语等多语言。 24）电子地图：系统应具有电子地图功能，支持在线或离线电子地图；支持加载谷歌、高德在线电子地图并能切换显示标准平面地图、卫星地图、经纬度网格地图等不同图层。 25）报警提示：设备探测到无人机后，应通过声音、振动、屏幕界面闪烁的方式告警提示，蜂鸣器、振动器支持设置打开与关闭。 26）▲黑白名单管理功能：设备应具有黑白名单功能，无需使用无线电信标、识别卡等第三方固件，能通过管理平台将探测到的无人机加入白名单，探测到白名单内的无人机（包括多次开关机/起降）时应不触发报警提示；设备探测到无人机入侵预警圈内的次数达到规定次时，应能自动为该无人机标记黑名单标识；设备应能通过识别码和机型手动添加黑、白名单内的无人机；应能设置白名单有效期，超出期限后白名单失效。（提供公安部所属检测机构出具的检测报告复印件加盖厂商公章） 27）▲未知无人机学习识别功能：系统应具有未知无人机学习识别能力，能对未知无人机进行探测、学习（疑似度过滤）及报警。（提供公安部所属检测机构出具的检测报告复印件加盖厂商公章） 28）版本维护升级：系统应支持在线升级，应能从服务器下载安装包自动更新升级版本，系统应支持离线升级，支持通过SD卡导入安装包进行版本升级。 29）定位功能：设备应具有卫星定位功能，能自动定位设备当前经纬度，并能在电子地图上显示设备位置，应能手动输入设备经纬度信息并锁定。 30）▲信号抓取功能：设备应具有无人机信号抓取采集功能，应能设置无人机机型、测试距离、测试高度、测试地点、中心频点、信号增益、抓包个数，对非机库内的无人机信号进行抓取，并能对抓取到的信号进行下载。（提供公安部所属检测机构出具的检测报告复印件加盖厂商公章） 31）▲联网管理功能：设备应能通过无线网络接入指挥控制系统。（提供公安部所属检测机构出具的检测报告复印件加盖厂商公章） 32）持续工作时间：使用锂电池供电时（不更换电池，电池电量充满条件下），设备的续航时长应≥4h。 33）▲具备卫星定位导航设备单北斗独立定位（提供国家无线电监测中心监测中心出具的检测报告加盖原厂公章） | 13% | 2 | 个
| 运维保障 | 无人机及机场系统全周期技术保障与运维服务 | / | / | 6% | 2 | 项
| 技术服务 | 无人机培训 | 飞手认证 | / | 6% | 2 | 个
合计（元）