## Sheet1
序号 | 服务内容 | 名称 | 安装要求 | 单位 | 工程量 | 税率 | 单价（含税/元） | 小计（含税/元）
1 | 监控系统建设实施 | 安装网络枪型摄像机 | 1.安装DS-2CD2345CV5-L枪型网络摄像机，安装需满足IP67 防护等级 | 台 | 25 | 9%
|  | 安装网络半球型摄像机 | 1.安装4DS-2CD2345CV5-L海螺型网络摄像机，安装需满足IP67 防护等级 | 台 | 58 | 9%
|  | 安装网络枪型摄像机 | 1.安装DS-2CD2245CV8-L枪型网络摄像机，安装需满足IP67 防护等级 | 台 | 31 | 9%
2 | 门禁系统建设实施 | 安装门禁控制器 | 1.安装DS-K2604E-XF门禁控制器 | 台 | 4 | 9%
2.安装要求：需支持4门管控门数
|  | 安装电磁锁 | 1.安装环境：室内， | 台 | 16 | 9%
2.安装DS-K4H218TDC电磁锁
3.安装要求：支持木门、玻璃门、金属门、防火门。左右两个进线孔都要使用。
|  | 安装读卡器 | 1.安装DS-K1102AMK读卡器 | 台 | 18 | 9%
2.安装方式：预埋120或86底盒安装
|  | 安装出门按钮 | 1.安装EB29出门按钮 | 台 | 4 | 9%
2.安装要求：离地高度1.5m
3 | 综合布线施工 | 管线敷设 | 1.安装形式及部位：暗敷 | m | 4170 | 9%
2.JDG16管线敷设
3.其他：满足设计及相关规范要求
|  | 电缆敷设 | 1.安装形式及部位：暗敷 | m | 5434 | 9%
2.JDG20管线敷设
3.其他：满足设计及相关规范要求
|  | 双绞线缆敷设 | 1.安装形式及部位：暗敷 | m | 13080 | 9%
2.JDG25管线敷设
3.其他：满足设计及相关规范要求
|  | 敷设光缆 | 1.安装50*25钢制桥架 | m | 60 | 9%
2.接地方式：按设计要求
|  | 桥架安装 | 1.安装100*50钢制桥架 | m | 690 | 9%
2.接地方式：按设计要求
|  | 安装高清线 | 1.安装200*100钢制桥架 | m | 120 | 9%
2.接地方式：按设计要求
|  | 安装桥架支撑（吊）架 | 1.安装要求：先刷红丹漆两遍，再刷灰色调和漆两遍 | kg | 100 | 9%
|  | 安装单口信息面板 | 1.安装F86-1单口信息面板 | 个 | 186 | 9%
|  | 安装配线架 | 1.安装24口6类非屏蔽配线架 | 个 | 51 | 9%
2.安装要求需配置后置理线架
4 | 网络系统建设实施 | 安装无线AP | 1.安装RG-AP800无线AP | 台 | 16 | 9%
|  | 安装24口网络交换机 | 1.汇聚点配置固定双电源 | 台 | 13 | 9%
2.安装RG-S5000-24GT4SFP-P交换机
|  | 安装48口网络交换机 | 1.汇聚点配置固定双电源 | 台 | 2 | 9%
2.安装RG-S5000-48GT4XS交换机
|  | 安装UPS配电箱 | 1.安装UPS配电箱 | 台 | 1 | 9%
|  | 安装机柜、机架 | 1.安装42U机柜机架 | 台 | 5 | 9%
2.安装位置：机房
|  | 安装配电箱 | 1.安装PD001配电箱 | 台 | 5 | 9%
2.安装环境：室内
|  | 安装24口接入交换机 | 1.汇聚点配置固定双电源 | 台 | 7 | 9%
2.安装RG-S5000-24GT4SFP交换机
|  | 安装48口接入交换机 | 1.汇聚点配置固定双电源 | 台 | 3 | 9%
2.安装RG-S5000-48GT4XS交换机
含税合计/元
不含税合计/元